## utilizaiton
| LUT | LUTRAM | FF | BRAM | DSP | I/O | BUFG
3x3 | 17.71 | 5.34 | 11.57 | 45.71 | 2.73 | 8 | 3.13
4x4 | 18.84 | 5.34 | 12.42 | 57.86 | 5.45 | 8 | 3.13
5x5 | 19.84 | 5.53 | 13.02 | 57.86 | 9.09 | 8 | 3.13
6x6 | 20.95 | 5.71 | 13.92 | 57.86 | 13.64 | 8 | 3.13
7x7 | 22.17 | 5.9 | 14.73 | 57.86 | 19.09 | 8 | 3.13
8x8 | 23.56 | 6.08 | 15.94 | 57.86 | 25.45 | 8 | 3.13
10x10 | 26.64 | 6.45 | 18.44 | 57.86 | 40.91 | 8 | 3.13

## timing
| WNS | WHS
3x3 | 0.04 | 0.02
4x4 | 0.07 | 0.02
5x5 | 0.21 | 0.01
6x6 | 0.03 | 0.01
7x7 | 0.03 | 0.02
8x8 | 0.07 | 0.03
10x10 | 0.02 | 0.03

## power
| Clocks | Signals | Logic | BRAM | DSP | I/O | XADC | PS7 | PL Static | Total Power | PL dynamic |  | Clocks | Signals | Logic | BRAM | DSP | I/O | XADC |  | PS7 | PL Static | PL dynamic
3x3 | 0.039191 | 0.01591 | 0.01312 | 0.0076881 | 1.0232e-05 | 0.0021401 | 0.00194 | 1.2619 | 0.12662 | 1.4686 | 0.080012 | 3x3 | 48.98% | 19.88% | 16.4% | 9.609% | 0.01279% | 2.675% | 2.425% | 3x3 | 85.93% | 8.622% | 5.448%
4x4 | 0.04035 | 0.016324 | 0.013195 | 0.0092587 | 5.7229e-05 | 0.0022045 | 0.00194 | 1.2619 | 0.12774 | 1.473 | 0.083343 | 4x4 | 48.41% | 19.59% | 15.83% | 11.11% | 0.06867% | 2.645% | 2.328% | 4x4 | 85.67% | 8.672% | 5.658%
5x5 | 0.042696 | 0.01813 | 0.013921 | 0.01432 | 0.00010386 | 0.0034747 | 0.00194 | 1.2619 | 0.12783 | 1.4844 | 0.094598 | 5x5 | 45.13% | 19.17% | 14.72% | 15.14% | 0.1098% | 3.673% | 2.051% | 5x5 | 85.02% | 8.612% | 6.373%
6x6 | 0.042614 | 0.017378 | 0.013225 | 0.013507 | 0.0002503 | 0.0030205 | 0.00194 | 1.2619 | 0.12781 | 1.4817 | 0.091948 | 6x6 | 46.35% | 18.9% | 14.38% | 14.69% | 0.2722% | 3.285% | 2.11% | 6x6 | 85.17% | 8.626% | 6.206%
7x7 | 0.044554 | 0.01981 | 0.014282 | 0.013419 | 0.0005272 | 0.004467 | 0.00194 | 1.2619 | 0.12787 | 1.4888 | 0.099012 | 7x7 | 45% | 20.01% | 14.42% | 13.55% | 0.5325% | 4.512% | 1.959% | 7x7 | 84.76% | 8.588% | 6.65%
8x8 | 0.046324 | 0.019047 | 0.014235 | 0.0096338 | 9.096e-05 | 0.0024677 | 0.00194 | 1.2619 | 0.12782 | 1.4835 | 0.093752 | 8x8 | 49.41% | 20.32% | 15.18% | 10.28% | 0.09702% | 2.632% | 2.069% | 8x8 | 85.06% | 8.616% | 6.32%
10x10 | 0.049014 | 0.021202 | 0.014816 | 0.010489 | 8.1413e-05 | 0.0027784 | 0.00194 | 1.2619 | 0.12788 | 1.4902 | 0.10033 | 10x10 | 48.85% | 21.13% | 14.77% | 10.45% | 0.08114% | 2.769% | 1.934% | 10x10 | 84.69% | 8.582% | 6.733%