## utilizaiton
| LUT | LUTRAM | FF | BRAM | DSP | I/O | BUFG
3x3 | 17.71 | 5.34 | 11.57 | 45.71 | 2.73 | 8 | 3.13
4x4 | 17.45 | 5.34 | 11.67 | 46.43 | 5.45 | 8 | 3.13
5x5 | 19.88 | 5.53 | 13.02 | 57.86 | 9.09 | 8 | 3.13
6x6 | 20.96 | 5.68 | 13.92 | 57.86 | 13.64 | 8 | 3.13
7x7 | 22.14 | 5.86 | 14.73 | 57.86 | 19.09 | 8 | 3.13
8x8 | 23.54 | 6.02 | 15.94 | 57.86 | 25.45 | 8 | 3.13
10x10 | 26.5 | 6.45 | 18.42 | 57.86 | 40.91 | 8 | 3.13
12x12 | 29.9 | 6.82 | 21.41 | 57.86 | 60 | 8 | 3.13
14x14 | 33.63 | 7.12 | 24.86 | 57.86 | 82.73 | 8 | 3.13
16x16 | 45.2 | 7.55 | 30.44 | 57.86 | 100 | 8 | 3.13
18x18 | 76.18 | 7.9 | 40.21 | 57.86 | 100 | 8 | 6.25

## timing
| WNS | WHS
3x3 | 1.05 | 0.03
4x4 | 0.39 | 0.02
5x5 | 0.8 | 0.02
6x6 | 0.8 | 0.03
7x7 | 0.8 | 0.03
8x8 | 0.8 | 0.03
10x10 | 0.51 | 0.03
12x12 | 0.28 | 0.02
14x14 | 0.29 | 0.02
16x16 | 0.22 | 0.01
18x18 | 0.1 | 0.01

## power
| Clocks | Signals | Logic | BRAM | DSP | I/O | XADC | PS7 | PL Static | Total Power | PL dynamic |  | Clocks | Signals | Logic | BRAM | DSP | I/O | XADC |  | PS7 | PL Static | PL dynamic
3x3 | 0.030966 | 0.012773 | 0.010034 | 0.0059144 | 7.8806e-06 | 0.0016464 | 0.0014924 | 1.2604 | 0.12647 | 1.4498 | 0.062845 | 3x3 | 49.27% | 20.33% | 15.97% | 9.411% | 0.01254% | 2.62% | 2.375% | 3x3 | 86.94% | 8.723% | 4.335%
4x4 | 0.026066 | 0.014922 | 0.010261 | 0.0064823 | 2.3018e-05 | 0.0016959 | 0.0014924 | 1.2604 | 0.12652 | 1.4479 | 0.060953 | 4x4 | 42.76% | 24.48% | 16.83% | 10.63% | 0.03776% | 2.782% | 2.448% | 4x4 | 87.05% | 8.738% | 4.21%
5x5 | 0.032716 | 0.014679 | 0.010618 | 0.011016 | 7.9891e-05 | 0.002673 | 0.0014924 | 1.2604 | 0.12764 | 1.4614 | 0.073285 | 5x5 | 44.64% | 20.03% | 14.49% | 15.03% | 0.109% | 3.647% | 2.036% | 5x5 | 86.25% | 8.734% | 5.015%
6x6 | 0.032597 | 0.014376 | 0.010106 | 0.010391 | 0.00019258 | 0.0023237 | 0.0014924 | 1.2604 | 0.12763 | 1.4596 | 0.071488 | 6x6 | 45.6% | 20.11% | 14.14% | 14.54% | 0.2694% | 3.25% | 2.088% | 6x6 | 86.36% | 8.744% | 4.898%
7x7 | 0.034215 | 0.016682 | 0.010898 | 0.010323 | 0.00040558 | 0.0034364 | 0.0014924 | 1.2604 | 0.12768 | 1.4656 | 0.077463 | 7x7 | 44.17% | 21.54% | 14.07% | 13.33% | 0.5236% | 4.436% | 1.927% | 7x7 | 86% | 8.712% | 5.285%
8x8 | 0.034772 | 0.015055 | 0.010847 | 0.0074112 | 7.0013e-05 | 0.0018983 | 0.0014924 | 1.2604 | 0.12763 | 1.4596 | 0.071556 | 8x8 | 48.59% | 21.04% | 15.16% | 10.36% | 0.09784% | 2.653% | 2.086% | 8x8 | 86.35% | 8.744% | 4.902%
10x10 | 0.03684 | 0.016011 | 0.01137 | 0.008069 | 6.2705e-05 | 0.0021374 | 0.0014924 | 1.2604 | 0.12767 | 1.4641 | 0.075992 | 10x10 | 48.48% | 21.07% | 14.96% | 10.62% | 0.08252% | 2.813% | 1.964% | 10x10 | 86.09% | 8.72% | 5.19%
12x12 | 0.040112 | 0.017988 | 0.011631 | 0.014233 | 0.00023577 | 0.0024137 | 0.0014924 | 1.2604 | 0.12777 | 1.4763 | 0.088117 | 12x12 | 45.52% | 20.41% | 13.2% | 16.15% | 0.2676% | 2.739% | 1.694% | 12x12 | 85.38% | 8.654% | 5.969%
14x14 | 0.043806 | 0.021202 | 0.012852 | 0.0093582 | 0.00040675 | 0.0021316 | 0.0014924 | 1.2604 | 0.12779 | 1.4795 | 0.09126 | 14x14 | 48% | 23.23% | 14.08% | 10.25% | 0.4457% | 2.336% | 1.635% | 14x14 | 85.19% | 8.637% | 6.168%
16x16 | 0.046339 | 0.022344 | 0.012939 | 0.0098587 | 0.0006578 | 0.0017333 | 0.0014924 | 1.2604 | 0.12783 | 1.4836 | 0.095374 | 16x16 | 48.59% | 23.43% | 13.57% | 10.34% | 0.6897% | 1.817% | 1.565% | 16x16 | 84.96% | 8.616% | 6.428%
18x18 | 0.047928 | 0.026371 | 0.014986 | 0.0069594 | 0.00088788 | 0.0011897 | 0.0014924 | 1.2604 | 0.12786 | 1.4881 | 0.099824 | 18x18 | 48.01% | 26.42% | 15.01% | 6.972% | 0.8894% | 1.192% | 1.495% | 18x18 | 84.7% | 8.592% | 6.708%