## utilization
| LUT | LUTRAM | FF | BRAM | DSP | I/O | BUFG
3x3 | 18.27 | 5.34 | 12.72 | 57.86 | 12.27 | 8 | 3.13
4x4 | 19.89 | 5.34 | 14.27 | 57.86 | 21.82 | 8 | 3.13
5x5 | 22.94 | 5.71 | 15.96 | 57.86 | 34.09 | 8 | 3.13
6x6 | 26.15 | 6.08 | 18.2 | 57.86 | 49.09 | 8 | 3.13
7x7 | 28.77 | 6.45 | 20.58 | 57.86 | 66.82 | 8 | 3.13
8x8 | 39.34 | 6.82 | 24.24 | 57.86 | 79.09 | 8 | 3.13

## timing
| WNS | WHS
3x3 | 2.25 | 0.02
4x4 | 0.79 | 0.02
5x5 | 0.59 | 0.02
6x6 | 0.66 | 0.02
7x7 | 1.08 | 0.02
8x8 | 0.22 | 0.02

## power
| Clocks | Signals | Logic | BRAM | DSP | I/O | XADC | PS7 | PL Static | Total Power | PL dynamic |  | Clocks | Signals | Logic | BRAM | DSP | I/O | XADC |  | PS7 | PL Static | PL dynamic
3x3 | 0.034093 | 0.012505 | 0.010054 | 0.0065637 | 0.00059055 | 0.0016464 | 0.0014924 | 1.2604 | 0.12759 | 1.455 | 0.066955 | 3x3 | 50.92% | 18.68% | 15.02% | 9.803% | 0.882% | 2.459% | 2.229% | 3x3 | 86.63% | 8.769% | 4.602%
4x4 | 0.036188 | 0.013008 | 0.010217 | 0.0071236 | 0.0010506 | 0.0016959 | 0.0014924 | 1.2604 | 0.12762 | 1.4589 | 0.070786 | 4x4 | 51.12% | 18.38% | 14.43% | 10.06% | 1.484% | 2.396% | 2.108% | 4x4 | 86.4% | 8.748% | 4.852%
5x5 | 0.038678 | 0.014651 | 0.011021 | 0.0085513 | 0.0016408 | 0.0026934 | 0.0014924 | 1.2604 | 0.12769 | 1.4669 | 0.078737 | 5x5 | 49.12% | 18.61% | 14% | 10.86% | 2.084% | 3.421% | 1.895% | 5x5 | 85.93% | 8.705% | 5.368%
6x6 | 0.045269 | 0.016872 | 0.012465 | 0.0086825 | 0.0023649 | 0.0037329 | 0.0014924 | 1.2604 | 0.12779 | 1.4791 | 0.090889 | 6x6 | 49.81% | 18.56% | 13.71% | 9.553% | 2.602% | 4.107% | 1.642% | 6x6 | 85.22% | 8.639% | 6.145%
7x7 | 0.047237 | 0.01802 | 0.013403 | 0.010327 | 0.0032186 | 0.0034364 | 0.0014924 | 1.2604 | 0.12784 | 1.4854 | 0.097145 | 7x7 | 48.63% | 18.55% | 13.8% | 10.63% | 3.313% | 3.537% | 1.536% | 7x7 | 84.85% | 8.606% | 6.54%
8x8 | 0.057962 | 0.01811 | 0.01239 | 0.0074118 | 0.0036748 | 0.0018983 | 0.0014924 | 1.2604 | 0.12789 | 1.4913 | 0.10295 | 8x8 | 56.3% | 17.59% | 12.03% | 7.199% | 3.569% | 1.844% | 1.45% | 8x8 | 84.52% | 8.576% | 6.903%