## utilizaiton
| LUT | LUTRAM | FF | BRAM | DSP | I/O | BUFG
3x3 | 22.52 | 5.34 | 14.88 | 57.86 | 57.27 | 8 | 3.13
4x4 | 50.76 | 5.34 | 19.86 | 57.86 | 72.73 | 8 | 3.13
5x5 | 82.06 | 6.08 | 24.88 | 57.86 | 95.45 | 8 | 3.13

## timing
| WNS | WHS
3x3 | 4.87 | 0.01
4x4 | 1.47 | 0.02
5x5 | 3.36 | 0.01

## power
| Clocks | Signals | Logic | BRAM | DSP | I/O | XADC | PS7 | PL Static | Total Power | PL dynamic |  | Clocks | Signals | Logic | BRAM | DSP | I/O | XADC |  | PS7 | PL Static | PL dynamic
3x3 | 0.025915 | 0.013564 | 0.0092264 | 0.0056009 | 0.024674 | 0.001758 | 0.00097 | 1.2588 | 0.1277 | 1.4682 | 0.081715 | 3x3 | 31.71% | 16.6% | 11.29% | 6.854% | 30.2% | 2.151% | 1.187% | 3x3 | 85.74% | 8.697% | 5.565%
4x4 | 0.037432 | 0.016043 | 0.0094317 | 0.0047822 | 0.031227 | 0.0013227 | 0.00097 | 1.2588 | 0.12786 | 1.4879 | 0.10122 | 4x4 | 36.98% | 15.85% | 9.318% | 4.725% | 30.85% | 1.307% | 0.9584% | 4x4 | 84.6% | 8.593% | 6.803%
5x5 | 0.046404 | 0.020992 | 0.010661 | 0.0043599 | 0.040977 | 0.00089005 | 0.00097 | 1.2588 | 0.12806 | 1.5121 | 0.12526 | 5x5 | 37.05% | 16.76% | 8.511% | 3.481% | 32.71% | 0.7106% | 0.7744% | 5x5 | 83.25% | 8.469% | 8.284%