## utilization
| LUT | LUTRAM | FF | BRAM | DSP | I/O | BUFG
3x3 | 22.53 | 5.34 | 14.88 | 57.86 | 57.27 | 8 | 3.13
4x4 | 50.75 | 5.34 | 19.86 | 57.86 | 72.73 | 8 | 3.13
5x5 | 82.06 | 6.08 | 24.88 | 57.86 | 95.45 | 8 | 3.13

## timing
| WNS | WHS
3x3 | 2.58 | 0.01
4x4 | 0.13 | 0.01
5x5 | 0.4 | 0.01

## power
| Clocks | Signals | Logic | BRAM | DSP | I/O | XADC | PS7 | PL Static | Total Power | PL dynamic |  | Clocks | Signals | Logic | BRAM | DSP | I/O | XADC |  | PS7 | PL Static | PL dynamic
3x3 | 0.030862 | 0.015953 | 0.010829 | 0.0065893 | 0.029029 | 0.0020683 | 0.0011412 | 1.2593 | 0.12783 | 1.4836 | 0.096478 | 3x3 | 31.99% | 16.53% | 11.22% | 6.83% | 30.09% | 2.144% | 1.183% | 3x3 | 84.88% | 8.616% | 6.503%
4x4 | 0.044251 | 0.01997 | 0.010967 | 0.0056261 | 0.036737 | 0.0015561 | 0.0011412 | 1.2593 | 0.12802 | 1.5076 | 0.12026 | 4x4 | 36.8% | 16.61% | 9.12% | 4.678% | 30.55% | 1.294% | 0.949% | 4x4 | 83.53% | 8.492% | 7.977%
5x5 | 0.055323 | 0.024777 | 0.012541 | 0.0051292 | 0.048209 | 0.0010471 | 0.0011412 | 1.2593 | 0.12825 | 1.5357 | 0.14817 | 5x5 | 37.34% | 16.72% | 8.464% | 3.462% | 32.54% | 0.7067% | 0.7702% | 5x5 | 82% | 8.351% | 9.648%