## utilizaiton
| LUT | LUTRAM | FF | BRAM | DSP | I/O | BUFG
3x3 | 16.47 | 5.34 | 11.12 | 34.29 | 2.73 | 8 | 3.13
4x4 | 17.41 | 5.34 | 11.67 | 46.43 | 5.45 | 8 | 3.13
5x5 | 18.1 | 5.43 | 12 | 46.43 | 9.09 | 8 | 3.13
6x6 | 18.75 | 5.53 | 12.57 | 52.14 | 13.64 | 8 | 3.13
7x7 | 19.04 | 5.62 | 13 | 52.14 | 19.09 | 8 | 3.13
8x8 | 20.01 | 5.71 | 13.82 | 57.86 | 25.45 | 8 | 3.13
10x10 | 21.81 | 5.9 | 15.23 | 57.86 | 40.91 | 8 | 3.13
12x12 | 23.93 | 6.08 | 16.95 | 57.86 | 60 | 8 | 3.13
14x14 | 25.9 | 6.26 | 18.9 | 57.86 | 82.73 | 8 | 3.13
16x16 | 31.48 | 6.45 | 22.09 | 57.86 | 100 | 8 | 3.13
18x18 | 43.23 | 6.63 | 27.6 | 57.86 | 100 | 8 | 3.13
20x20 | 57.08 | 6.82 | 33.75 | 57.86 | 100 | 8 | 3.13
22x22 | 71.77 | 7 | 40.55 | 57.86 | 100 | 8 | 6.25
24x24 | 89.0959 | 7.1839 | 47.9887 | 57.8571 | 100 | 8 | 6.25

## timing
| WNS | WHS
3x3 | 1.29 | 0.03
4x4 | 1.24 | 0.03
5x5 | 1.24 | 0.03
6x6 | 7.98 | 0.03
7x7 | 7.71 | 0.02
8x8 | 5.93 | 0.03
10x10 | 2.58 | 0.01
12x12 | 2.94 | 0.01
14x14 | 2.01 | 0.01
16x16 | 2.26 | 0.02
18x18 | 1.71 | 0.02
20x20 | 1.16 | 0.01
22x22 | 1.13 | 0.01
24x24 | 1.18 | 0.01

## power
| Clocks | Signals | Logic | BRAM | DSP | I/O | XADC | PS7 | PL Static | Total Power
3x3 | 0.02 | 0.01 | 0.01 | 0 | 0 | 0 | 0 | 1.26 | 0.13 | 1.42
4x4 | 0.02 | 0.01 | 0.01 | 0 | 0 | 0 | 0 | 1.26 | 0.13 | 1.43
5x5 | 0.02 | 0.01 | 0.01 | 0.01 | 0 | 0 | 0 | 1.26 | 0.13 | 1.43
6x6 | 0.02 | 0.01 | 0.01 | 0.01 | 0 | 0 | 0 | 1.26 | 0.13 | 1.43
7x7 | 0.02 | 0.01 | 0.01 | 0.01 | 0 | 0 | 0 | 1.26 | 0.13 | 1.43
8x8 | 0.02 | 0.01 | 0.01 | 0 | 0 | 0 | 0 | 1.26 | 0.13 | 1.43
10x10 | 0.02 | 0.01 | 0.01 | 0.01 | 0 | 0 | 0 | 1.26 | 0.13 | 1.43
12x12 | 0.02 | 0.01 | 0.01 | 0.01 | 0 | 0 | 0 | 1.26 | 0.13 | 1.44
14x14 | 0.03 | 0.01 | 0.01 | 0.01 | 0 | 0 | 0 | 1.26 | 0.13 | 1.44
16x16 | 0.03 | 0.01 | 0.01 | 0.01 | 0 | 0 | 0 | 1.26 | 0.13 | 1.44
18x18 | 0.03 | 0.01 | 0.01 | 0 | 0 | 0 | 0 | 1.26 | 0.13 | 1.44
20x20 | 0.03 | 0.02 | 0.01 | 0.02 | 0 | 0 | 0 | 1.26 | 0.13 | 1.47
22x22 | 0.03 | 0.02 | 0.01 | 0.02 | 0 | 0 | 0 | 1.26 | 0.13 | 1.47
24x24 | 0.03 | 0.02 | 0.01 | 0.01 | 0 | 0 | 0 | 1.26 | 0.13 | 1.47