## utilizaiton
| LUT | LUTRAM | FF | BRAM | DSP | I/O | BUFG
3x3 | 17.71 | 5.34 | 11.57 | 45.71 | 2.73 | 8 | 3.13
4x4 | 18.84 | 5.34 | 12.42 | 57.86 | 5.45 | 8 | 3.13
5x5 | 19.84 | 5.53 | 13.02 | 57.86 | 9.09 | 8 | 3.13
6x6 | 20.95 | 5.71 | 13.92 | 57.86 | 13.64 | 8 | 3.13
7x7 | 22.17 | 5.9 | 14.73 | 57.86 | 19.09 | 8 | 3.13
8x8 | 23.56 | 6.08 | 15.94 | 57.86 | 25.45 | 8 | 3.13
10x10 | 26.64 | 6.45 | 18.44 | 57.86 | 40.91 | 8 | 3.13

## timing
| WNS | WHS
3x3 | 0.04 | 0.02
4x4 | 0.07 | 0.02
5x5 | 0.21 | 0.01
6x6 | 0.03 | 0.01
7x7 | 0.03 | 0.02
8x8 | 0.07 | 0.03
10x10 | 0.02 | 0.03

## power
| Clocks | Signals | Logic | BRAM | DSP | I/O | XADC | PS7 | PL Static | Total Power
3x3 | 0.04 | 0.02 | 0.01 | 0.01 | 0 | 0 | 0 | 1.26 | 0.13 | 1.47
4x4 | 0.04 | 0.02 | 0.01 | 0.01 | 0 | 0 | 0 | 1.26 | 0.13 | 1.47
5x5 | 0.04 | 0.02 | 0.01 | 0.01 | 0 | 0 | 0 | 1.26 | 0.13 | 1.48
6x6 | 0.04 | 0.02 | 0.01 | 0.01 | 0 | 0 | 0 | 1.26 | 0.13 | 1.48
7x7 | 0.04 | 0.02 | 0.01 | 0.01 | 0 | 0 | 0 | 1.26 | 0.13 | 1.49
8x8 | 0.05 | 0.02 | 0.01 | 0.01 | 0 | 0 | 0 | 1.26 | 0.13 | 1.48
10x10 | 0.05 | 0.02 | 0.01 | 0.01 | 0 | 0 | 0 | 1.26 | 0.13 | 1.49