## utilizaiton
| LUT | LUTRAM | FF | BRAM | DSP | I/O | BUFG
3x3 | 17.71 | 5.34 | 11.57 | 45.71 | 2.73 | 8 | 3.13
4x4 | 18.78 | 5.34 | 12.42 | 57.86 | 5.45 | 8 | 3.13
5x5 | 19.78 | 5.53 | 13.02 | 57.86 | 9.09 | 8 | 3.13
6x6 | 20.89 | 5.71 | 13.92 | 57.86 | 13.64 | 8 | 3.13
7x7 | 22.07 | 5.9 | 14.73 | 57.86 | 19.09 | 8 | 3.13
8x8 | 23.45 | 6.08 | 15.94 | 57.86 | 25.45 | 8 | 3.13
10x10 | 26.5 | 6.45 | 18.42 | 57.86 | 40.91 | 8 | 3.13
12x12 | 29.89 | 6.82 | 21.41 | 57.86 | 60 | 8 | 3.13
14x14 | 33.62 | 7.18 | 24.86 | 57.86 | 82.73 | 8 | 3.13
16x16 | 45.21 | 7.55 | 30.44 | 57.86 | 100 | 8 | 3.13
18x18 | 76.18 | 7.9 | 40.21 | 57.86 | 100 | 8 | 6.25

## timing
| WNS | WHS
3x3 | 7.95 | 0.03
4x4 | 5.24 | 0.02
5x5 | 6.55 | 0.03
6x6 | 6.32 | 0.03
7x7 | 5.77 | 0.01
8x8 | 5.18 | 0.02
10x10 | 2.8 | 0.02
12x12 | 1.74 | 0.02
14x14 | 1.42 | 0.03
16x16 | 0.47 | 0.01
18x18 | 0.82 | 0.02

## power
| Clocks | Signals | Logic | BRAM | DSP | I/O | XADC | PS7 | PL Static | Total Power
3x3 | 0.02 | 0.01 | 0.01 | 0 | 0 | 0 | 0 | 1.26 | 0.13 | 1.43
4x4 | 0.02 | 0.01 | 0.01 | 0 | 0 | 0 | 0 | 1.26 | 0.13 | 1.43
5x5 | 0.02 | 0.01 | 0.01 | 0.01 | 0 | 0 | 0 | 1.26 | 0.13 | 1.43
6x6 | 0.02 | 0.01 | 0.01 | 0.01 | 0 | 0 | 0 | 1.26 | 0.13 | 1.43
7x7 | 0.02 | 0.01 | 0.01 | 0.01 | 0 | 0 | 0 | 1.26 | 0.13 | 1.44
8x8 | 0.02 | 0.01 | 0.01 | 0 | 0 | 0 | 0 | 1.26 | 0.13 | 1.43
10x10 | 0.02 | 0.01 | 0.01 | 0.01 | 0 | 0 | 0 | 1.26 | 0.13 | 1.44
12x12 | 0.03 | 0.01 | 0.01 | 0.01 | 0 | 0 | 0 | 1.26 | 0.13 | 1.44
14x14 | 0.03 | 0.01 | 0.01 | 0.01 | 0 | 0 | 0 | 1.26 | 0.13 | 1.45
16x16 | 0.03 | 0.01 | 0.01 | 0.01 | 0 | 0 | 0 | 1.26 | 0.13 | 1.45
18x18 | 0.03 | 0.02 | 0.01 | 0 | 0 | 0 | 0 | 1.26 | 0.13 | 1.45