## utilizatio
30mhz | LUT | LUTRAM | FF | BRAM | DSP | I/O | BUFG
3x3 | 16.48 | 5.33 | 11.12 | 34.29 | 2.73 | 8 | 3.13
4x4 | 17.4342 | 5.3333 | 11.6682 | 46.4286 | 5.4545 | 8 | 3.125
5x5 | 18.12 | 5.41 | 12 | 46.43 | 9.09 | 8 | 3.13
6x6 | 18.77 | 5.52 | 12.57 | 52.14 | 13.64 | 8 | 3.13
7x7 | 19.05 | 5.61 | 13 | 52.14 | 19.09 | 8 | 3.13
8x8 | 20.0094 | 5.7126 | 13.8167 | 57.8571 | 25.4545 | 8 | 3.125
10x10 | 21.81 | 5.9 | 15.23 | 57.86 | 40.91 | 8 | 3.13
12x12 | 23.94 | 6.08 | 16.95 | 57.86 | 60 | 8 | 3.13
14x14 | 25.92 | 6.26 | 18.9 | 57.86 | 82.73 | 8 | 3.13
16x16 | 31.55 | 6.45 | 22.09 | 57.86 | 100 | 8 | 3.13
18x18 | 43.2 | 6.61 | 27.6 | 57.86 | 100 | 8 | 3.13
20x20 | 57.07 | 6.82 | 33.75 | 57.86 | 100 | 8 | 3.13
22x22 | 71.78 | 7 | 40.55 | 57.86 | 100 | 8 | 6.25
24x24 | 89.12 | 7.18 | 47.99 | 57.86 | 100 | 8 | 6.25

## timng
| WNS | WHS
3x3 | 21.14 | 0.02
4x4 | 21.14 | 0.02
5x5 | 21.15 | 0.02
6x6 | 17.81 | 0.01
7x7 | 15.34 | 0.03
8x8 | 14.68 | 0.01
10x10 | 11.91 | 0.02
12x12 | 10.98 | 0.01
14x14 | 10.53 | 0.02
16x16 | 5.37 | 0.02
18x18 | 3.16 | 0.02
20x20 | 2.18 | 0.02
22x22 | 7.32 | 0.01
24x24 | 4.6 | 0.03

## power
| Clocks | Signals | Logic | BRAM | DSP | I/O | XADC | PS7 | PL Static | Total Power
3x3 | 0.01 | 0 | 0 | 0 | 0 | 0 | 0 | 1.26 | 0.13 | 1.41
4x4 | 0.01 | 0.01 | 0 | 0 | 0 | 0 | 0 | 1.26 | 0.13 | 1.41
5x5 | 0.01 | 0.01 | 0 | 0 | 0 | 0 | 0 | 1.26 | 0.13 | 1.41
6x6 | 0.01 | 0.01 | 0 | 0 | 0 | 0 | 0 | 1.26 | 0.13 | 1.41
7x7 | 0.01 | 0.01 | 0 | 0 | 0 | 0 | 0 | 1.26 | 0.13 | 1.41
8x8 | 0.01 | 0.01 | 0 | 0 | 0 | 0 | 0 | 1.26 | 0.13 | 1.41
10x10 | 0.01 | 0.01 | 0 | 0 | 0 | 0 | 0 | 1.26 | 0.13 | 1.41
12x12 | 0.01 | 0.01 | 0 | 0.01 | 0 | 0 | 0 | 1.26 | 0.13 | 1.42
14x14 | 0.02 | 0.01 | 0 | 0 | 0 | 0 | 0 | 1.26 | 0.13 | 1.42
16x16 | 0.02 | 0.01 | 0 | 0 | 0 | 0 | 0 | 1.26 | 0.13 | 1.42
18x18 | 0.02 | 0.01 | 0.01 | 0 | 0 | 0 | 0 | 1.26 | 0.13 | 1.42
20x20 | 0.02 | 0.01 | 0.01 | 0.01 | 0 | 0 | 0 | 1.26 | 0.13 | 1.43
22x22 | 0.02 | 0.01 | 0.01 | 0.01 | 0 | 0 | 0 | 1.26 | 0.13 | 1.44
24x24 | 0.02 | 0.01 | 0.01 | 0.01 | 0 | 0 | 0 | 1.26 | 0.13 | 1.43